## 918B_BOM
File | 918B_BOM.xlsx
Qty | Designator | MPN | Value | Package | DNP
1 | U1 | LMR62014XMFX/NOPB | LMR62014XM | SOT-23-5
1 | D1 | PMEG4030EP,115 | PMEG4030EP,115 | PMEG4030EP,115
2 | C1, C2 | GRM21BR61E106KA73L | 10uF | 0805
1 | L1 | NR10050T100M | 10uH | NR10050T100M
1 | R2 | RC0402FR-0713K3L | 13.3k | 0402
1 | C3 | C0402C151J5GACTU | 150pf | 0402
1 | R1 | RC0402FR-07182KL | 182k | 0402
1 | R3 | RC0402JR-074K7L | 4k7 | 0402
2 | J1, J2 | PJ-002A | PJ-002A | CUI_PJ-002A
1 | D2 | HSMC-C190 | RED | LED-0603